## Sheet1
Arduino |  | MAX 3002 |  |  | ATMega 2560 |  |  | Usage
Pin | Description | Circuit | Out | In | Pin | Description |  | Description | Device
0 | D0 | U5 | 20 | 1 | 2 | RX0 | PE0
1 | D1 |  | 18 | 3 | 3 | TX0 | PE1
2 | D2 |  | 17 | 4 | 45 | RX1 | PD2
3 | D3 |  | 16 | 5 | 46 | TX1 | PD3
4 | D4 |  | 15 | 6 | 12 | RX2 | PH0
5 | D5 |  | 14 | 7 | 13 | TX2 | PH1
6 | D6 |  | 13 | 8 | 63 | RX3 | PJ0
7 | D7 |  | 12 | 9 | 64 | TX3 | PJ1
8 | D8 | U4 | 20 | 1 | 26 | OC1C | PB7
9 | D9 |  | 18 | 3 | 25 | OC1B | PB6
10 | D10 |  | 17 | 4 | 18 | OC2B | PH6
11 | D11 |  | 16 | 5 | 5 | OC3A | PE3
12 | D12 |  | 15 | 6 | 15 | OC4A | PH3
13 | D13 |  | 14 | 7 | 38 | OC5A | PL3
* | * |  | 13 | 8 | 6 | OC3B | PE4
* | * |  | 12 | 9 | * | * | *
[5 empty] | 47 | ICP1 | PD4 | 2 kOhm | Red Led
[5 empty] | 48 | XCK1 | PD5 | 2 kOhm | Green Led
[5 empty] | 48 | T1 | PD6 | 2 kOhm | Blue Led
[5 empty] | 23 | OC2A | PB4 | DATAFLASH_CS | Memory | Starting from Ex to power plug we have pins 21,10,30,32,20,22
[5 empty] | 22 | MISO | PB3 | DATAFLASH_MISO
[5 empty] | 21 | MOSI | PB2 | DATAFLASH_MOSI
[5 empty] | 20 | SKC | PB1 | DATAFLASH_SCK
[5 empty] | 24 | OC1A | PB5 | DATAFLASH_RESET
[5 empty] | 21 | MOSI | PB2 | DATAFLASH_MOSI
[5 empty] | 10 | VCC
[5 empty] | 30 | RESET
[5 empty] | 32 | GND
[5 empty] | 20 | SKC | PB1 | DATAFLASH_SCK
[5 empty] | 22 | MISO | PB3 | DATAFLASH_MISO
ADC
0 |  |  |  |  | 97 | ADC0 | ADC0 | Voltage divider 330kOhm each resistor
1 |  |  |  |  | 96 | ADC1 | ADC1
2 |  |  |  |  | 95 | ADC2 | ADC2
3 |  |  |  |  | 94 | ADC3 | ADC3
4 |  |  |  |  | 85 | ADC11 | ADC11
5 |  |  |  |  | 86 | ADC12 | ADC12
Note on H3: GVI: